## Digital_Module
Designator | Назначение | Наименование | Quantity | Value
X10, X11 | Header, 2-Pin, Dual row | PLD2-2 | 2
X9 | Разъем на плату | Micro-BF | 1
X8 | Header, 4-Pin, Dual row | PLD2-4 | 1
X7 | Header, 8-Pin, Dual row | PLD2-8 | 1
X6 | Header, 12-Pin, Dual row | PLD2-12 | 1
X5 | Слот под SD-карту | SD-card | 1
X3, X4 | Header, 20-Pin, Dual row | PLD2-20 | 2
X2 | Header, 10-Pin, Dual row | PLD2-10 | 1
X1 | Разъем для прошивки МК |  | 1
U5 | цифровой изолятор шины USB | ADuM4160 | 1
U4 | ARM Cortex-M4 32-bit MCU+FPU | STM32F405ZGT7 | 1
U2 | Источник опорного напряжения | ADR390 | 1
U1, U3 | High-Side or Low-Side Measurement, | INA226 | 2
TP1, TP2, TP3, TP4, TP5, TP6, TP7, TP8, TP9, TP10, TP11, TP12, TP13, TP14, TP15, TP16, TP17, TP18, TP19, TP20, TP21, TP22, TP23, TP24, TP25, TP26, TP27, TP28, TP29, TP30, TP31, TP32, TP33, TP34, TP35, TP36, TP37, TP38, TP39, TP40, TP41, TP42, TP43, TP44, TP45, TP46, TP47, TP48, TP49, TP50, TP51, TP52, TP53, TP54, TP55, TP56, TP57, TP58, TP59, TP60, TP61, TP62, TP63, TP64, TP65, TP66, TP67, TP68, TP69, TP70, TP71, TP72, TP73, TP74, TP75, TP76, TP77, TP78, TP79, TP80, TP81, TP82, TP83, TP84, TP85, TP86, TP87, TP88, TP89, TP90, TP91, TP92, TP93, TP94, TP95, TP96, TP97, TP98, TP99, TP100, TP101, TP102, TP103, TP104 | Контроль параметров платы | Точка проверки | 104
R1, R2, R3, R4, R5, R6, R7, R8, R9, R10, R11, R12, R13, R14, R15, R16, R17, R18, R19, R20, R21, R22, R23, R24, R25, R26, R27, R28, R29, R30, R31, R32, R33, R34, R35, R36, R37, R38, R39, R40, R41, R42, R43, R44, R45, R46, R47, R48, R49, R50, R51, R52, R53, R54, R55, R56, R57, R58, R59, R60, R61, R62, R63, R64, R65, R66, R67, R68, R69, R70, R71, R72, R73, R74, R75, R76, R77, R78, R79, R80, R81, R82, R83, R84, R85, R86, R87, R88, R89, R90, R91, R92, R93, R94, R95, R96, R97, R98, R99, R100, R101, R102, R103, R104, R105, R106 | SMD-резистор | Резистор | 106 | 1к
L4, L6 | Связанная индуктивность | PLT10HH1026R0PN | 2 | 20мкГн, 8,5мОм
L1, L2, L3, L5 | SMD-индуктивность | Индуктивность | 4 | 1мкГн
GK1 | Кварцевый генератор | VCC1-B3B-10M | 1
G2 | 17-V Input 3-A Step-Down Converter MicroSiP™ Module with Integrated Inductor | TPS82130 | 1
G1 | DC-DC преобразователь | TDN 5-4821WI | 1
D3 | Светодиод | SMD-LED | 1 | yellow
D2 | Светодиод | SMD-LED | 1 | green
D1 | Светодиод | SMD-LED | 1 | red
C10, C12, C14, C17, C39, C43 | Поляризованный SMD-конденсатор | Поляризованный конденсатор | 6 | 10мкФх50В
C1, C2, C3, C4, C5, C6, C7, C8, C9, C11, C13, C15, C16, C18, C19, C20, C21, C22, C23, C24, C25, C26, C27, C28, C29, C30, C31, C32, C33, C34, C35, C36, C37, C38, C40, C41, C42, C44, C45 | SMD-конденсатор | Конденсатор | 39 | 0,1мкФ